## Car Motor72v1344rpm
U | I | P1 | M | Speed | P2 | Eff
V | A | (W) | (N.m) | RPM | (W) | %
74.62 | 15.78 | 1116.9284 | 1 | 1344 | 140.733 | 12.6
74.56 | 15.92 | 1149.2576 | 1 | 1339 | 140.2094 | 12.2
74.53 | 16.1 | 1204.9247 | 1.1 | 1339 | 154.2304 | 12.8
74.48 | 16.59 | 1167.5393 | 1.4 | 1338 | 196.1466 | 16.8
74.41 | 17.31 | 1280 | 1.6 | 1337 | 224 | 17.5
74.25 | 18.98 | 1388.3311 | 2.9 | 1335 | 405.3927 | 29.2
74.4 | 20.93 | 1526.261 | 3.8 | 1331 | 529.6126 | 34.7
74.55 | 23.73 | 1742.4084 | 5.2 | 1328 | 723.0995 | 41.5
74.5 | 26.32 | 1957.8685 | 6.6 | 1323 | 914.3246 | 46.7
74.42 | 30.22 | 2240.0953 | 8.7 | 1318 | 1200.6911 | 53.6
74.21 | 36.18 | 2693.6126 | 11.8 | 1308 | 1616.1675 | 60
75.15 | 42.71 | 3174.2305 | 15.6 | 1300 | 2123.5602 | 66.9
74.3 | 47.87 | 3559.2023 | 18.6 | 1292 | 2516.356 | 70.7
74.45 | 58.34 | 4365.3162 | 24.4 | 1278 | 3265.2565 | 74.8
74.6 | 64.19 | 4797.8647 | 27.6 | 1270 | 3670.3665 | 76.5
74.45 | 70.46 | 5272.258 | 31 | 1262 | 4096.5445 | 77.7
74.6 | 83.52 | 6256.7975 | 38.7 | 1246 | 5049.2356 | 80.7
74.53 | 90.1 | 6766.9325 | 42.7 | 1238 | 5535.3508 | 81.8
74.2 | 96.64 | 7265.4048 | 46.2 | 1230 | 5950.3665 | 81.9
74.35 | 103.3 | 7788.7548 | 50.4 | 1222 | 6449.089 | 82.8
74.5 | 110.3 | 8326.4366 | 54.5 | 1211 | 6910.9424 | 83
74.47 | 117.6 | 8898.3942 | 59.5 | 1194 | 7439.0576 | 83.6
74.56 | 124.5 | 9467.7662 | 64.1 | 1175 | 7886.6492 | 83.3
74.36 | 132.1 | 10063.4048 | 68.8 | 1165 | 8392.8796 | 83.4
74.52 | 139.9 | 10701.3674 | 73.1 | 1152 | 8817.9267 | 82.4
74.62 | 145.4 | 11067.0462 | 78.6 | 1108 | 9119.2461 | 82.4